## Products
PRODUCT NAME | EKHWP-PB
[5 empty] | EKHWP300PB | EKHWP500PB
Tepelný výměník | Teplá užitková voda |  | Materiál trubek |  | Nerezová ocel (DIN 1,4404) | Nerezová ocel (DIN 1,4404)
|  |  | Provozní tlak | bar | 10.0 | 10.0
|  |  | Vnitřní objem výparníku | l | 27.8 | 29.0
|  |  | Množství |  | 1 | 1
| Plnění |  | Množství |  | 1 | 1
|  |  | Materiál trubek |  | Nerezová ocel (DIN 1,4404) | Nerezová ocel (DIN 1,4404)
|  |  | Provozní tlak | bar | 6.0 | 6.0
|  |  | Vnitřní objem výparníku | l | 12.9 | 18.1
| Pomocný solární ohřev |  | Vnitřní objem výparníku | l |  | 3.9
|  |  | Materiál trubek |  |  | Nerezová ocel (DIN 1,4404)
|  |  | Provozní tlak | bar |  | 3.0
|  |  | Množství |  |  | 1
Rozměry | Jednotka |  | Šířka | mm | 595 | 790
|  | Výška | Nádrž | mm | 1,646 | 1,658
|  |  | Hloubka | mm | 615 | 790
Opláštění | Material |  |  |  | Polypropylén odolný proti nárazu | Polypropylén odolný proti nárazu
| Barva |  |  |  | Dopravní bílá (RAL9016) / Tmavě šedá (RAL7011) | Dopravní bílá (RAL9016) / Tmavě šedá (RAL7011)
Zásobník | Třída energetické účinnosti |  |  |  | B | B
| Maximální teplota vody |  |  | °C | 85 | 85
| Materiál |  |  |  | Polypropylen | Polypropylen
| Objem vody |  |  | l | 294 | 477
Hmotnost | Jednotka |  | Prázdná | kg | 56 | 82
|  |  | Plná | kg | 350 | 559
Upevnění |  |  |  |  | Podlaha | Podlaha
Poznámky |  |  |  |  | (1) - Tepelná ztráta podle EN12897 | (1) - Tepelná ztráta podle EN12897
[5 empty] | (2) - TKW = 10 °C/TWW = 40 °C/TSP = 50 °C | (2) - TKW = 10 °C/TWW = 40 °C/TSP = 50 °C
[5 empty] | (3) - TKW = 10 °C/TWW = 40 °C/TSP = 60°C | (3) - TKW = 10 °C/TWW = 40 °C/TSP = 60°C
[5 empty] | (4) - TKW = 10 °C/TWW = 40 °C/TSP = 65°C | (4) - TKW = 10 °C/TWW = 40 °C/TSP = 65°C
[5 empty] | (5) - Pro odebíraný objem 140 l -> 5820 Wh (koupelna) / 8kW tepelné čerpadlo | (5) - Pro odebíraný objem 140 l -> 5820 Wh (koupelna) / 8kW tepelné čerpadlo
[5 empty] | (6) - Pro odebíraný objem 90 l -> 3660 Wh (koupelna) / 8kW tepelné čerpadlo | (6) - Pro odebíraný objem 90 l -> 3660 Wh (koupelna) / 8kW tepelné čerpadlo
[5 empty] | (7) - Pro odebíraný objem 140l -> 5820 Wh (koupelna) / 16kW tepelné čerpadlo | (7) - Pro odebíraný objem 140l -> 5820 Wh (koupelna) / 16kW tepelné čerpadlo
[5 empty] | (8) - Pro odebíraný objem 90 l -> 3660 Wh (koupelna) / 16kW tepelné čerpadlo | (8) - Pro odebíraný objem 90 l -> 3660 Wh (koupelna) / 16kW tepelné čerpadlo
[5 empty] | (9) - Výměník tepla připojený paralelně, TKW= 10 °C / TWW= 45 °C / TSP= 65 °C / Pload= 35 kW / Tflow= 80 °C | (9) - Výměník tepla připojený paralelně, TKW= 10 °C / TWW= 45 °C / TSP= 65 °C / Pload= 35 kW / Tflow= 80 °C
[5 empty] | (10) - TKW= 10 °C / TWW= 45 °C / TSP= 65 °C / Pload= 35 kW / Tflow= 80 °C | (10) - TKW= 10 °C / TWW= 45 °C / TSP= 65 °C / Pload= 35 kW / Tflow= 80 °C